## Лист1
Вариант | Марка | Диаметр жил d, мм | Rм, | Частота, | Тип изоляции* | dк | tв | tл
| кабеля |  | Ом/км | кГц |  | мм | мм | или
tи
5 | МКСС-4х4 | 0.9 | 7.5 | 10 | КП | 0.6 | - | 0.12
Марка кабеля | МКСС-4х4х0,9
Конструкция | симметричный
Материал и тип изоляции | стирофлекс, КП – кордельно-полистирольная
Материал оболочки | Медь
Скрутка | звездная (четверочная)
Емкость кабеля | 4х4
Диаметр жил, мм | 0.9
Защитный покров | полистирол |  |  |  |  | d1= | 2.34
Способ прокладки | подводный |  |  |  |  | a= | 3.3093
[6 empty] | d3= | 5.6493
[6 empty] | Dкс= | 13.6147
R
R0= | 31.5817
Rm= | 24.5967
R= | 608.4402
F= | 1.5
G= | 1
H= | 0.585
kr0= | 6.3
p= | 5
d/a= | 0.13149
L
L= | 0.00066055
ln= | 4.5154
u= | 1
Q(kr0)= | 0.446
X= | 1.02
r0= | 0.6
C
C= | 9.5995e-08
X= | 1.02
Eз= | 1.2 | 1.2e-05
Ln= | 5.5154
y = | 0.64217
G
G= | 0.45214
w= | 1570000
С= | 9.5995e-08
tgб3= | 3
альфа
Альфа= | 49580.3155
R= | 608.4402
C= | 9.5995e-08
L= | 0.00066055
G= | 0.45214
Бета
Бета= | 12.502
w= | 1570000
C= | 9.5995e-08
L= | 0.00066055
Zв
Zв= | 82.9524
C= | 9.5995e-08
L= | 0.00066055
v
v= | 125580.2678
C= | 9.5995e-08
L= | 0.00066055
Т
T= | 7.963e-06
V= | 125580.2678
Вывод: Данный тип кабеля подойдёт для прокладки под водой