## Лист1
Исходные данные:
Диаметр сердечника оптоволоконного световода 2a (мкм) | 8.3 | 4.15
Диаметр оболочки оптоволоконного световода b (мкм) | 125
Диаметр скрутки d (мм) | 160
Шаг скрутки S (мм) | 80
Коэффициент для расчета затухания на микроизгибах k | 15
Строительная длина оптического кабеля lсд (км) | 2
Коэффициент ошибок Pош | 10^-9
Скорость передачи информации B (Мбит/с) | 622
λ, нм | 1510 | 1.51
Δ λ, нм | 0.12
Pпер, мВт | 15
αвх, дБ | 3
αвых, дБ | 4
αнс, дБ | 0.02
αрс, дБ | 0.5
Способ кодирования (c невозвращением в нуль) | NRZ (с невозвращением в нуль)
Выполнение расчётов.
1. Расчет показателя преломления компонентов волоконного световода.
Значения коэффициентов Ai и Ii для стекол различных составов
Компоненты световода | Состав стекла | Тип коэффицента | Значение коэффицента при i, равном |  |  | n
|  |  | 1 | 2 | 3
Светоотра-жающая оболочка (n2) | SiO2 | Ai | 0.69617 | 0.40794 | 0.89748 | 1.4445
|  | Ii | 0.068404 | 0.11624 | 9.8962
Сердечник (n1) | 3,1% G2O2 | Ai | 0.70286 | 0.41463 | 0.89745 | 1.4492
| 96,9% SiO2 | Ii | 0.072772 | 0.11431 | 9.8962
Значения | 1 | 2 | 3 | n^2
n2^2 | 0.6976 | 0.41037 | -0.021393 | 2.0866
n1^2 | 0.70449 | 0.41702 | -0.021393 | 2.1001
V | 2πα/λ | n1^2-n2^2 | КОРЕНЬ(n1^2-n2^2) | v
| 17.2684 | 0.01354 | 0.11636 | 2.0094
2. Расчет числовой апертуры световода
ДЕЛЬТА | 0.014218
NA | 0.11636
3. Расчет затухания световодов
а | 0.52946
аn | 0.091124 |  | K= | 1.38e-23
ap | 0.43832 |  | T= | 1500
a(macro) | 2.8572e-09 |  | c | 8.1e-11
a(micro) | 1.7918e-05
|  |  | k= | 10
|  |  | ω0 = | 3.462
|  |  | V= | 4.2504
4. Расчет дисперсии оптического волокна
с | 300000
М(λ) | -20.9565
дn/дλ | -0.012012
В(λ) | 29.1013
ΔF | 450182860991.3497
t | 0.97738
tм | -2.5148
tв | 3.4922
5. Определение длины регенерационного участка
5.1 Определение длины регенерационного участка по затуханию оптического кабеля
Рпр.мин | -44.1394
lp | 94.8347
П | 52.1394
5.2. Определение длины регенерационного участка по пропускной способности оптического кабеля
lp | 392.8379
B | 622
0
Вывод: В ходе выполнения работы был определен выбор материалов для изготовления оптоволокна с заданными параметрами, исходя из экономичности оптической магистрали и обеспечения требуемого качества передачи информации, выбираем длину регенерационного участка – 392,8378664 км. Более протяженный участок приведет к увеличению дисперсии и расширению импульса, что может привести к повышению вероятности ошибки при передаче информации.