## Лист1
Вариант | Марка кабеля | Диаметр жил d, мм | Rм, Ом/км | Частота, кГц | Тип изоляции* | dк мм | tв мм | tл или tи
7 | МКК-7х4 | 1.2 | 7 | 250 | Т | - | 0.3 | 0.15
Марка кабеля | МКК-7х4
Конструкция | Симметричная
Материал и тип изоляции | Капроновая
Материал оболочки | Медь
Скрутка | Семиугольник(четвёрочная)
Емкость кабеля | 7x4
Диаметр жил, мм | 1.2
Защитный покров | Полеэтилен
Способ прокладки | Подземный
d1= | 1.5
a= | 2.1213
d3= | 3.6213
Dкс= | 10.864
R0= | 31.5817 |  | R= | 129.8796
Rm= | 16.7705
F= | 1.5
G= | 1
H= | 0.585
kr0= | 0.6
p= | 5
d/a= | 0.32
ln= | 2.5355 |  | L= | 0.00042499
u= | 1
Q(kr0)= | 0.445
X= | 1.02
r0= | 0.6
X= | 1.02 |  | C= | 2.7825e-07
Eз= | 1.9 | 1.9e-05
Ln= | 3.5355
y = | 0.54721
w= | 1570000 |  | G= | 3.4949
tgб3= | 8
|  |  | Альфа= | 38540.9272
|  |  | Бета= | 17.0731
|  |  | Zв= | 39.0814
|  |  | v= | 91957.4479
|  |  | T= | 1.0875e-05
Контрольные вопросы:
1. Какие параметры относятся к параметрам распространения? |  |  |  |  | К параметрам распространения относятся волновое сопротивление, укорочение волны, затухание и дифракция.
2. Какие параметры относятся к параметрам влияния? |  |  |  |  | К параметрам влияния относятся электромагнитная индукция, электростатическое влияние и эффект экранирования.
3. Какой кабель называют симметричным? |  |  |  |  | Симметричным называется кабель, состоящий из двух или более проводников, расположенных таким образом, что электромагнитные поля, создаваемые этими проводниками, компенсируют друг друга.