## Лист1
№ варианта | λ, нм | Δ λ, нм | Pпер, мВт | αвх, дБ | αвых, дБ | αнс, дБ | αрс, дБ | Способ
кодирования
5 | 1530 | 0.15 | 15 | 2 | 4 | 0.03 | 0.4 | NRZ (c невозвращением в нуль)
1.53
1. Расчет показателя преломления компонентов волоконного световода.
Значения коэффициентов Ai и Ii для стекол различных составов
Компоненты световода | Состав стекла | Тип коэффицента | Значение коэффицента при i, равном |  |  | n
|  |  | 1 | 2 | 3
Светоотра-жающая оболочка (n2) | SiO2 | Ai | 0.69617 | 0.40794 | 0.89748 | 1.4443
|  | Ii | 0.068404 | 0.11624 | 9.8962
Сердечник (n1) | 3,1% G2O2 | Ai | 0.70286 | 0.41463 | 0.89745 | 1.4489
| 96,9% SiO2 | Ii | 0.072772 | 0.11431 | 9.8962
Значения | 1 | 2 | 3 | n^2
n2^2 | 0.69756 | 0.41031 | -0.021978 | 2.0859
n1^2 | 0.70445 | 0.41696 | -0.021977 | 2.0994
V | 2πα/λ | n1^2-n2^2 | КОРЕНЬ(n1^2-n2^2) | v
| 17.0426 | 0.013536 | 0.11634 | 1.9828
диаметр сердечника оптоволоконного световода 2a=мкм; | 8.3 | 4.15
диаметр оболочки оптоволоконного световода b= мкм; | 125
диаметр скрутки d= мм; | 160
шаг скрутки S= мм; | 80
коэффициент для расчета затухания на микроизгибах k=; | 15
строительная длина оптического кабеля lсд=км; | 2
коэффициент ошибок pош=; | ­10^-9
скорость передачи информации B= Мбит/с. | 622
2. Расчет числовой апертуры световода.
Значения | КОРЕНЬ(n1^2-n2^2) | n1*КОРЕНЬ(2*Δ)
NA | 0.11634 | 0.24426
Δ | 0.014209
Sqr2Δ | 0.16858
3. Расчет затухания световодов.
a | 0.52228 |  | K= | 1.38e-23
ac | 0.52226 |  | T= | 1500
ak | 1.7505e-05 |  | c | 8.1e-11
a | 0.52228
an (дБ/км) | 0.089906
ap (дБ/км) | 0.43235
amacro (дБ/км) | 2.859e-09
amicro (дБ/км) | 1.7502e-05
радиус поля моды (мкм) | 3.4777
v | 4.1935
Таким образом, полные потери в волоконном световоде составят:
a (дБ/км) | 0.52228
4. Расчет дисперсии оптического волокна.
г (пс/км) | 1.2217
гм (пс/км) | -3.1435
гв (пс/км) | 4.3652
М(λ) пс/(км нм) | -20.9565
с (км/с) | 300000
дn/дλ | -0.012012
В(λ) пс/(км нм) | 29.1013
ΔF (Гц км) | 360146288793.0798
5. Определение длины регенерационного участка.
5.1. Определение длины регенерационного участка по затуханию оптического кабеля.
Рпр.мин (дБ/м) | -43.1394
lp | 95.6105
П | 52.1394
5.2. Определение длины регенерационного участка по пропускной способности оптического кабеля.
lp | 491.0473
В | 622
Вывод: В ходе выполнения работы был определен выбор материалов для изготовления оптоволокна с заданными параметрами, исходя из экономичности оптической магистрали и обеспечения требуемого качества передачи информации, выбираем длину регенерационного участка – 95,61050466 км. Более протяженный участок приведет к увеличению дисперсии и расширению импульса, что может привести к повышению вероятности ошибки при передаче информации.